## Layout
DIMENSIONAMENTO |  | EQUIPAMENTOS | QNTD | SKU
Potência dos equipamentos em Watt (W) | 50 | PAINEL FOTOVOLTAICO MONOCRISTALINO SUNOVA 450W | 2 | 22444
Modelo da placa | PAINEL FOTOVOLTAICO MONOCRISTALINO SUNOVA 450W | INVERSOR SENOIDAL 2000W 24V/220V IP2000-22-PLUS(T) EPEVER | 1 | 25379
Tensão de operação do sistema | 220 Vca | CONTROLADOR DE CARGA EPEVER MPPT 30A | 1 | 22777
Modelo da Bateria | BATERIA SELADA SOLAR 12V 220AH MOURA | BATERIA SELADA SOLAR 12V 220AH MOURA | 2 | 27919
Descarregar a bateria até (%) | 70% | SEM ESTRUTURA SOLAR | 0 | 0
Tensão do banco de bateria | 24 Vdc
Autonomia (Horas) | 1
Tipo de estrutura | SEM ESTRUTURA SOLAR

## Calculo
Informações nescessaria |  |  | Equipamentos nescessário
Preencher essa coluna
|  |  | Quantidade de placa PWM | 2
Potência dos equipamentos | 50 | W | Quantidade de placa MPPT | 2
Bateria Ah | 220 | Ah | Corrente do controlador de carga Ah | 22
Profundidade de descarga | 70% | % | Quantidade de bateria | 2
Tensão do banco de bateria | 24 | V | Potência do inversor | 50
Potência da placa | 450 | W
Corrente da placa | 11.47 | A
Tensão d a placa | 50.4 | V
Tensão de operação do sistema | 220 | V
Horas de autonomia | 1 | Horas
Dados
Consumo em amper | 2.0833 | Ah
Corrente nescessária bateria | 2.9762 | Ah
Corrente nescessáia para carregar o banco de bateria (10 à 25%) | 22 | Ah
Calculo da bateria | 0.027056 | Qta
| 2 | Qta
| 2 | Qta
Potencia nescessaria para recarga | 633.6 | W
Potencia nescessária para o sistema | 683.6 | W
Potencia nescessaria para recarga PWM | 1.918 | W
Potencia nescessária para o sistema PWM | 2.0997 | W

## Sis Placa Solar
SKU | Painel fotovoltaico |  | Potencia MAX | Tensão de Circuito | Corrente de Cursto | SKU | Estrutura Solar
[7 empty] | SEM ESTRUTURA SOLAR | 0
18450 | MODULO FOTOVOLTAICO INTELBRAS 160W |  | 160 | 21.6 | 9.25 | 18450 | ESTRUTURA 1PLACA POSTE | 2 | 21749
20745 | PAINEL FOTOVOLTAICO MONOCRISTALINO CANADIAN 440W |  | 440 | 48.7 | 11.48 | 20745 | ESTRUTURA 2 PLACA POSTE | 1 | 28521
22444 | PAINEL FOTOVOLTAICO MONOCRISTALINO SUNOVA 450W |  | 450 | 50.4 | 11.47 | 22444
22473 | PAINEL FOTOVOLTAICO MONOCRISTALINO SINE ENERGY 500W |  | 500 | 45.54 | 13.72 | 22473
26035 | PAINEL FOTOVOLTAICO MONOCRISTALINO CANADIAN 550W |  | 550 | 49.6 | 14 | 26035 |  | 0
26863 | PAINEL FOTOVOLTAICO MONOCRISTALINO JA SOLAR 550W |  | 550 | 49.9 | 14 | 26863 |  | 2
28824 | PAINEL FOTOVOLTAICO MONOCRISTALINO SINE ENERGY 555W |  | 555 | 49.9 | 14 | 28824 |  | 1
28864 | PAINEL FOTOVOLTAICO MONOCRISTALINO ZNSHINE 555W |  | 555 | 50.3 | 13.96 | 28864
26386 | PAINEL FOTOVOLTAICO MONOCRISTALINO ZNSHINE 575W |  | 575 | 51.3 | 14.29 | 26386 |  | 2
| CABO SOLAR 1,8 KV C.C 6 MM VERMELHO CONDUTEC mt. | 22942
| CABO SOLAR 1,8 KV C.C 6 MM PRETO CONDUTEC mt. | 22493
| CONECTOR MC4 MACHO/FEMEA (PAR) | 19854

## Sis Inversor off grid
TRUE
FALSE
SKU | Inversor OFF GRID |  | Potencia Nominal | Potencia de Trabalho | Tensão de Entrada | Tensão de Saida | Efiencia do controlador |  | Teste 01 (Potencia) | Teste 02 (Tensão de entrada) | Teste 03 (Tensão de saida) | Resultado |  | Quantidade | Quantidade
22768 | INVERSOR SENOIDAL 350W 12V/110V IP350-11 EPEVER | 22768 | 350 | 280 | 12 | 127 | 0.91 | 1 | TRUE | FALSE | FALSE | FALSE | INVERSOR SENOIDAL 350W 12V/110V IP350-11 EPEVER | 0.17857 | 1
23133 | INVERSOR DE TENSÃO SENOIDAL 750W ISV 751 INTELBRAS | 23133 | 750 | 750 | 24 | 127 | 0.85 | 1 | TRUE | TRUE | FALSE | FALSE | INVERSOR DE TENSÃO SENOIDAL 750W ISV 751 INTELBRAS | 0.066667 | 1
25378 | INVERSOR SENOIDAL 1000W 24V/110V IP1000-21-PLUS(T) EPEVER | 25378 | 1000 | 1000 | 24 | 127 | 0.91 | 1 | FALSE | TRUE | FALSE | FALSE | INVERSOR SENOIDAL 1000W 24V/110V IP1000-21-PLUS(T) EPEVER | 0.05 | 1
23132 | INVERSOR DE TENSÃO ONDA SENOIDAL 1500W ISV 1501 INTELBRAS | 23132 | 1500 | 1500 | 24 | 127 | 0.85 | 1 | FALSE | TRUE | FALSE | FALSE | INVERSOR DE TENSÃO ONDA SENOIDAL 1500W ISV 1501 INTELBRAS | 0.033333 | 1
25379 | INVERSOR SENOIDAL 2000W 24V/220V IP2000-22-PLUS(T) EPEVER | 25379 | 2000 | 2000 | 24 | 220 | 0.91 | 1 | TRUE | TRUE | TRUE | TRUE | INVERSOR SENOIDAL 2000W 24V/220V IP2000-22-PLUS(T) EPEVER | 0.025 | 1
25379 | INVERSOR SENOIDAL 2000W 24V/220V IP2000-22-PLUS(T) EPEVER | 25379 | 2000 | 2000 | 24 | 220 | 0.91 | 1 | FALSE | TRUE | TRUE | FALSE | INVERSOR SENOIDAL 2000W 24V/220V IP2000-22-PLUS(T) EPEVER | 0.025 | 1
25380 | INVERSOR SENOIDAL 2000W 24V/110V IP2000-21-PLUS(T) EPEVER | 25380 | 2000 | 2000 | 24 | 127 | 0.91 | 1 | FALSE | TRUE | FALSE | FALSE | INVERSOR SENOIDAL 2000W 24V/110V IP2000-21-PLUS(T) EPEVER | 0.025 | 1
25382 | INVERSOR SENOIDAL 4000W 48V/110V IP4000-41-PLUS(T) EPEVER | 25382 | 4000 | 4000 | 48 | 127 | 0.88 | 1 | TRUE | FALSE | FALSE | FALSE | INVERSOR SENOIDAL 4000W 48V/110V IP4000-41-PLUS(T) EPEVER | 0.0125 | 1
25381 | INVERSOR SENOIDAL 4000W 48V/220V IP4000-42-PLUS(T) EPEVER | 25381 | 4000 | 4000 | 48 | 220 | 0.91 | 1 | TRUE | FALSE | TRUE | FALSE | INVERSOR SENOIDAL 4000W 48V/220V IP4000-42-PLUS(T) EPEVER | 0.0125 | 1
50
0
50
|  |  | Descarregar Bateria (%) |  |  |  | Tensão do Banco de Bateria |  |  | Operação do Sistema
|  |  | 30% | 0.3
|  |  | 40% | 0.4 |  |  | 12 Vdc | 12 |  | 12 Vdc | 12
|  |  | 50% | 0.5 |  |  | 24 Vdc | 24 |  | 24 Vdc | 24
|  |  | 60% | 0.6 |  |  | 48 Vdc | 48 |  | 48 Vdc | 48
|  |  | 70% | 0.7 | [5 empty] | 127 Vca | 127
|  |  | 80% | 0.8 | [5 empty] | 220 Vca | 220

## Sis Controlador de carga
[5 empty] | Para uma temperatura de 25℃ | [7 empty] | TRUE
SKU | Controlador de Carga | Tensão Nominal (Vdc) | Tensão Nominal (Vdc) | Tensão Nominal (Vdc) | Max, tensão de Circuito Aberto (V) | Corrente de Carga Nominal (A) | Efiencia do controlador |  | Teste 01 (CORRENTE) | Teste 02 (Tensão nominal) | Teste 03 |  | Quantidade | Resultado
22776 | CONTROLADOR DE CARGA EPEVER MPPT 20A | 12 | 24 |  | 92 | 20 | 0.98 |  | FALSE | TRUE | 0.62836 | 1 | FALSE | CONTROLADOR DE CARGA EPEVER MPPT 20A | 22776 | 1
22777 | CONTROLADOR DE CARGA EPEVER MPPT 30A | 12 | 24 |  | 92 | 30 | 0.98 |  | TRUE | TRUE | 0.4189 | 1 | TRUE | CONTROLADOR DE CARGA EPEVER MPPT 30A | 22777 | 1
22778 | CONTROLADOR DE CARGA EPEVER MPPT 40A | 12 | 24 |  | 92 | 40 | 0.98 |  | FALSE | TRUE | 0.31418 | 1 | FALSE | CONTROLADOR DE CARGA EPEVER MPPT 40A | 22778 | 1
22779 | CONTROLADOR DE CARGA EPEVER MPPT 40A | 12 | 24 | 48 | 138 | 40 | 0.98 |  | TRUE | TRUE | 0.31418 | 1 | TRUE | CONTROLADOR DE CARGA EPEVER MPPT 40A | 22779 | 1
22780 | CONTROLADOR DE CARGA EPEVER MPPT 50A | 12 | 24 | 48 | 138 | 50 | 0.98 |  | FALSE | TRUE | 0.25134 | 1 | FALSE | CONTROLADOR DE CARGA EPEVER MPPT 50A | 22780 | 1
22781 | CONTROLADOR DE CARGA EPEVER MPPT 60A | 12 | 24 | 48 | 138 | 60 | 0.98 |  | FALSE | TRUE | 0.20945 | 1 | FALSE | CONTROLADOR DE CARGA EPEVER MPPT 60A | 22781 | 1
22782 | CONTROLADOR DE CARGA EPEVER MPPT 60A | 12 | 24 | 48 | 180 | 60 | 0.98 |  | FALSE | TRUE | 0.20945 | 1 | FALSE | CONTROLADOR DE CARGA EPEVER MPPT 60A | 22782 | 1
0
[8 empty] | Corrente do controldor de carga | Tensão do banco de bateria
[8 empty] | 22 | 24 | 100.8
[8 empty] | Corrente da placa |  | 11.47
[8 empty] | Tensão d a placa |  | 50.4
[11 empty] | 1.0957 | 12.5671

## Sis Bateria
SKU | Bateria |  | Tensão Nominal (Vdc) | Tensão Nominal (Vdc) | Tensão Nominal (Vdc) | Tensão Nominal (Vdc) | Capacidade da Bateria | Descarregar até(%) | Rendimento da Bateria | SKU
28887 | BATERIA ESTACIONARIA 12V 45AH MOURA | VERDADE | 12 | 24 | 36 | 48 | 45 | 0.3 | 0.9 | 28887
27612 | BATERIA ESTACIONARIA 12V 45AH INTELBRAS | VERDADE | 12 | 24 | 36 | 48 | 45 | 0.3 | 0.9 | 27612
27548 | BATERIA ESTACIONARIA 12V 60AH INTELBRAS | VERDADE | 12 | 24 | 36 | 48 | 60 | 0.3 | 0.9 | 27548
24231 | BATERIA SOLAR 12-150AH ELO SOLAR | VERDADE | 12 | 24 | 36 | 48 | 150 | 0.8 | 0.9 | 24231
27919 | BATERIA SELADA SOLAR 12V 220AH MOURA | VERDADE | 12 | 24 | 36 | 48 | 220 | 0.8 | 0.9 | 27919